## BYS_hyperloop_BOM
Comment | Description | Designator | Footprint | LibRef | Quantity | JLCPCB Part Number
10µF | CAP CER 10UF 25V X5R 0805 | C1 | CAP 0805_2012 | 08053D106KAT2A | 1 | C15850
22µF | CAP CER 22UF 10V X5R 0805 | C2 | CAP 0805_2012 | 0805ZD226MAT2A | 1 | C45783
2.2µF | CAP CER 2.2UF 16V X5R 0603 | C3 | CAP 0603_1608 | 0603YD225KAT4A | 1 | C1607
0.1µF | CAP CER 0.1UF 50V Y5V 0603 | C4 | CAP 0603_1608 | 06035G104ZAT2A | 1 | C1590
BAS20W-7-F | DIODE GEN PURP 150V 200MA SOT323 | D1 | DIODES SOT-323-3 | BAS20W-7-F | 1 | C47546
SMAZ15-TP | DIODE ZENER 15V 1W DO214AC | D3 | DO214AC SMA | SMAZ15-TP | 1 | C110524
LD1117S50TR | IC REG LINEAR 5V 800MA SOT223 | IC1 | ST SOT-223 | LD1117S50TR | 1 | C347223
ArduinoNano | ArduinoNano 3D | IC2 | ArduinoNano_3D | ArduinoNano | 1
XT30_PW-M |  | J1 | XT30_PW-M | XT30_PW-M | 1 | C431092
B2B-XH-A(LF)(SN) | CONN HEADER VERT 2POS 2.5MM | J2 | JST XH B2B-XH-A | B2B-XH-A(LF)(SN) | 1
B5B-XH-A(LF)(SN) | CONN HEADER VERT 5POS 2.5MM | J3, J4, J5 | JST XH B5B-XH-A | B5B-XH-A(LF)(SN) | 3
SMT XT90 CONNECTOR |  | J6, J7 | XT90_PW-M | XT90_PW-M | 2 | C3040689
M20-7830842 | CONN RCPT 16POS 0.1 GOLD PCB | J? | HARWIN M20-7830845 | M20-7830842 | 1
PMOS |  | Q1, Q2 | TO-263-3-2 | PMOS | 2
ZXTN25060BFHTA | TRANS NPN 60V 3.5A SOT23-3 | Q3 | DIODES SOT-23-3 | ZXTN25060BFHTA | 1
100 kOhms | RES 100K OHM 1% 1/8W 0805 | R2 | RES 0805_2012 | TNPW0805100KFEEA | 1 | C25611
0 Ohms | RES 0 OHM JUMPER 1/8W 0805 | R3, R6 | RES 0805_2012 | WR08X000 PTL | 2
0 Ohms | RES SMD 0 OHM JUMPER 1/4W 1206 | R4, R7 | RES 1206_3216 | CRG1206ZR | 2
10 kOhms | RES SMD 10K OHM 0.01% 1/5W 0805 | R5, R14, R15 | RES 0805_2012 | Y162410K0000T9R | 3 | C17414
0 Ohms | RESISTOR | R8, R9, R10 | YAGEO RES RK73 RS73 SG73 0805_2012 | RK73Z2ATTED | 3
10 kOhms | RES SMD 10K OHM 0.1% 1/16W 0603 | R11 | RES 0603_1608 | CPF0603B10KE | 1 | C15401
22 kOhms | RES SMD 22K OHM 0.1% 1/4W 1206 | R12 | YAGEO RES 1206_3216 | RT1206BRD0722KL | 1 | C18003
100 Ohms | RES 100 OHM 1% 1/2W 1206 | R13 | RES 1206_3216 | RNCP1206FTD100R | 1 | C17901
ACS758 | Current Sensor 150A 1 Channel Hall Effect, Open Loop Unidirectional 5-CB Formed Leads, PFF | U1 | ACS758 | ACS758 | 1