## BOMBYS_hyperloop
Comment | Description | Designator | Footprint | LibRef | Quantity | JLCPCB Part Number
Green | LED GREEN DIFFUSED 0805 SMD | D1 | LED 0805_2012 GREEN | 597-5311-407NF | 1 | C2297
SMAZ15-TP | DIODE ZENER 15V 1W DO214AC | D2 | DO214AC SMA | SMAZ15-TP | 1 | C110524
ArduinoNano | ArduinoNano 3D | IC1 | ArduinoNano_3D | ArduinoNano | 1
B5B-XH-A(LF)(SN) | CONN HEADER VERT 5POS 2.5MM | J1, J3, J4, J5 | JST XH B5B-XH-A | B5B-XH-A(LF)(SN) | 4 | C157991
B2B-XH-A(LF)(SN) | CONN HEADER VERT 2POS 2.5MM | J2 | JST XH B2B-XH-A | B2B-XH-A(LF)(SN) | 1 | C2908600
M20-7821042 | CONN RCPT 10POS 0.1 GOLD PCB | J6 | HARWIN M20-7821045 | M20-7821042 | 1
SMT XT90 CONNECTOR |  | J7, J8 | XT90_PW-M | XT90_PW-M | 2 | C3040689
M20-7820842 | CONN RCPT 8POS 0.1 GOLD PCB | J9 | HARWIN M20-7820845 | M20-7820842 | 1
PMOS |  | Q1, Q2 | TO-263-3-2 | PMOS | 2 | C2909634
ZXTN25060BFHTA | TRANS NPN 60V 3.5A SOT23-3 | Q3 | DIODES SOT-23-3 | ZXTN25060BFHTA | 1 | C2145
330 ohm | RES SMD 0 OHM JUMPER 1/4W 1206 | R1 | RES 1206_3216 | CRG1206ZR | 1
0 Ohms | RES SMD 0 OHM JUMPER 1/4W 1206 | R2, R3, R4, R5, R6, R7 | RES 1206_3216 | CRG1206ZR | 6 | C17900, [NoParam], C17902
22 kOhms | RES SMD 22K OHM 0.1% 1/4W 1206 | R8 | RES 1206_3216 | ERA-8ARB223V | 1 | C18003
0 Ohms | RESISTOR | R9 | YAGEO RES RK73 RS73 SG73 0805_2012 | RK73Z2ATTED | 1
100 Ohms | RES 100 OHM 5% 3/4W 1206 | R10 | RES 1206_3216 | SG73P2BTTD101J | 1 | C17901
10 kOhms | RES 10K OHM 0.1% 1/4W 1206 | R11, R12 | RES 1206_3216 | RN73H2BTTD1002B10 | 2 | C17902